## G3519引脚总表
序号 | 功能模块 | 信号说明 | 网络名(原理图) | MCU引脚 | LQFP-100脚号 | 复用功能 | 方向 | 电气要求 | 旧板连接参考 | 变更状态 | 备注
1 | 系统 | 复位 | RST | NRST | 6 | NRST | 输入 | RC 复位/按键 | U2.35 | 不变
2 | 系统 | 调试时钟 | SWCLK | PA20 | 72 | DEBUGSS.SWCLK | 输入 | - | 核心板调试口 | 不变
3 | 系统 | 调试数据 | SWDIO | PA19 | 71 | DEBUGSS.SWDIO | 双向 | - | 核心板调试口 | 不变
4 | 系统 | 状态 LED | B22 | PB22 | 84 | GPIO 输出 | 输出 | 内部下拉 | LED1 经 R33 | 不变
5 | 主机链路(无线串口/VOFA) | UART0 发送 | A10 | PA10 | 33 | UART0.TX | 输出 | 3.3V TTL 230400 | 旧板 A10 标 OFF 未连! | 核对 | 固件主机链路一直是 PA10/PA11;旧板"无线串口0"座接的是 A00/A01(PA0/PA1),两者对不上。新板必须把无线串口座 RX 接 PA10
6 | 主机链路(无线串口/VOFA) | UART0 接收 | A11 | PA11 | 34 | UART0.RX | 输入 | 3.3V TTL 230400 | 旧板 A11 标 OFF 未连! | 核对 | 同上:无线串口座 TX 接 PA11
7 | 视觉模块 | UART1 发送 | A08 | PA8 | 27 | UART1.TX | 输出 | 3.3V TTL 230400 | 视觉模块.4 | 不变
8 | 视觉模块 | UART1 接收 | A09 | PA9 | 28 | UART1.RX | 输入 | 3.3V TTL 230400 | 视觉模块.3 | 不变
9 | 步进电机总线(Emm42) | UART 发送 | B15 | PB15 | 49 | UART7.TX | 输出 | 3.3V TTL 230400 | 步进串口.4 / 上端步进.3 / CN2.3 | 不变 | 引脚和网络名都不变;仅软件外设实例由 UART2 改为 UART7(G3519 没有 UART2),原理图无需动作
10 | 步进电机总线(Emm42) | UART 接收 | B16 | PB16 | 50 | UART7.RX | 输入 | 3.3V TTL 230400 | 步进串口.3 / 上端步进.4 / CN2.4 | 不变 | 同上
11 | 新陀螺仪(UART) | UART3 发送 | A26 | PA26 | 98 | UART3.TX | 输出 | 3.3V TTL 230400 | 旧接"调试串口(3V3)".4 | 重定义 | 换用串口陀螺仪:建议陀螺仪 4P 座重定义为 5V/GND/PA26(TX→IMU RX)/PA25(RX←IMU TX)
12 | 新陀螺仪(UART) | UART3 接收 | A25 | PA25 | 94 | UART3.RX | 输入 | 3.3V TTL 230400 | 旧接"调试串口(3V3)".3 | 重定义 | 同上
13 | OLED(I2C1) | I2C 数据 | A30 | PA30 | 5 | I2C1.SDA | 双向 | 外部上拉 4.7k, Fast 400k | OLED按键.5 | 不变
14 | OLED(I2C1) | I2C 时钟 | A29 | PA29 | 4 | I2C1.SCL | 双向 | 外部上拉 4.7k, Fast 400k | OLED按键.6 | 不变
15 | 按键 | K1 | B04 | PB4 | 25 | GPIO 输入/下降沿中断 | 输入 | 内部上拉,按下接地 | OLED按键.1 | 不变
16 | 按键 | K2 | B05 | PB5 | 26 | GPIO 输入/下降沿中断 | 输入 | 内部上拉,按下接地 | OLED按键.2 | 不变
17 | 按键 | K3 | B25 | PB25 | 95 | GPIO 输入/下降沿中断 | 输入 | 内部上拉,按下接地 | OLED按键.3 | 不变
18 | 按键 | K4 | A14 | PA14 | 53 | GPIO 输入/下降沿中断 | 输入 | 内部上拉,按下接地 | OLED按键.4 | 不变
19 | 编码器-左轮(硬件QEI) | 左轮 A 相 | A07 | PA7 | 22 | TIMG8.CCP0 (QEI PHA) | 输入 | 3.3V 方波 | U33.3(原 A07,不变) | 不变 | 左轮编码器升级为 TIMG8 硬件正交解码,A 相沿用 PA7
20 | 编码器-左轮(硬件QEI) | 左轮 B 相 | A06 | PA6 | 19 | TIMG8.CCP1 (QEI PHB) | 输入 | 3.3V 方波 | U33.4(原 B20) | 变更 | ★改线:U33.4 由 PB20 改接 PA6
21 | 编码器-右轮(硬件QEI) | 右轮 A 相 | A03 | PA3 | 16 | TIMG9.CCP0 (QEI PHA) | 输入 | 3.3V 方波 | U34.3(原 B14) | 变更 | ★改线:U34.3 由 PB14 改接 PA3
22 | 编码器-右轮(硬件QEI) | 右轮 B 相 | A02 | PA2 | 15 | TIMG9.CCP1 (QEI PHB) | 输入 | 3.3V 方波 | U34.4(原 B00) | 变更 | ★改线:U34.4 由 PB0 改接 PA2(旧网表 A02 标 OFF,现启用)
23 | 电机驱动(TB6612) | A 路方向 1 | A13 | PA13 | 52 | GPIO 输出 | 输出 | - | H2.7 | 不变
24 | 电机驱动(TB6612) | A 路方向 2 | A12 | PA12 | 51 | GPIO 输出 | 输出 | - | H2.6 | 不变
25 | 电机驱动(TB6612) | B 路方向 1 | A17 | PA17 | 69 | GPIO 输出 | 输出 | - | H2.4 | 不变
26 | 电机驱动(TB6612) | B 路方向 2 | A24 | PA24 | 93 | GPIO 输出 | 输出 | - | H2.3 | 不变
27 | 电机驱动(TB6612) | 左轮 PWM 10kHz | A22 | PA22 | 77 | TIMA0.CCP1 | 输出 | - | H2.2 | 不变
28 | 电机驱动(TB6612) | 右轮 PWM 10kHz | B02 | PB2 | 23 | TIMA1.CCP0 | 输出 | - | H2.8 | 不变
29 | 8 路灰度 | IN1 | B13 | PB13 | 47 | GPIO 输入 | 输入 | 3.3V 数字 | 旧板未见连接 | 核对 | 固件为 8 路(IN1-IN8),但旧板灰度座只连了 B09/B17/B19/B26 四路且含固件未用的 B09;新板请按本表连全 8 路
30 | 8 路灰度 | IN2 | B17 | PB17 | 73 | GPIO 输入 | 输入 | 3.3V 数字 | 8路灰度.4 | 不变
31 | 8 路灰度 | IN3 | B26 | PB26 | 96 | GPIO 输入 | 输入 | 3.3V 数字 | 8路灰度.3 | 不变
32 | 8 路灰度 | IN4 | B19 | PB19 | 75 | GPIO 输入 | 输入 | 3.3V 数字 | 8路灰度.6 | 不变
33 | 8 路灰度 | IN5 | B21 | PB21 | 83 | GPIO 输入 | 输入 | 3.3V 数字 | 旧板未见连接 | 核对 | 同 IN1 备注
34 | 8 路灰度 | IN6 | B10 | PB10 | 44 | GPIO 输入 | 输入 | 3.3V 数字 | 旧板未见连接 | 核对 | 同 IN1 备注
35 | 8 路灰度 | IN7 | B11 | PB11 | 45 | GPIO 输入 | 输入 | 3.3V 数字 | 旧板未见连接 | 核对 | 同 IN1 备注
36 | 8 路灰度 | IN8 | B24 | PB24 | 86 | GPIO 输入 | 输入 | 3.3V 数字 | 旧板未见连接 | 核对 | 同 IN1 备注
37 | 已删除/释放 | 旧陀螺仪 I2C0 SDA | A28(废) | PA28 | 3 | - | - | - | 陀螺仪.2 | 删除 | I2C_IMU 已随 MPU6050 移除,引脚释放
38 | 已删除/释放 | 旧陀螺仪 I2C0 SCL | A31(废) | PA31 | 7 | - | - | - | 陀螺仪.3 | 删除 | 同上
39 | 已删除/释放 | 旧左轮编码器 B 相 | B20(废) | PB20 | 82 | - | - | - | U33.4 | 删除 | 软件中断编码器废弃,引脚释放可作扩展
40 | 已删除/释放 | 旧右轮编码器 A 相 | B14(废) | PB14 | 48 | - | - | - | U34.3 | 删除 | 同上
41 | 已删除/释放 | 旧右轮编码器 B 相 | B00(废) | PB0 | 20 | - | - | - | U34.4 | 删除 | 同上

## 硬件必读-变更清单
序号 | 类型 | 位置/对象 | 变更内容 | 原因/说明
1 | 改线 | U33.4(左轮编码器 B 相) | PB20 → PA6(LQFP-100 第 19 脚) | 左轮升级 TIMG8 硬件 QEI
2 | 改线 | U34.3(右轮编码器 A 相) | PB14 → PA3(第 16 脚) | 右轮升级 TIMG9 硬件 QEI
3 | 改线 | U34.4(右轮编码器 B 相) | PB0 → PA2(第 15 脚) | 同上
4 | 接口重定义 | 陀螺仪 4P 座 | 原 I2C(PA28/PA31)→ 串口 PA26(TX)/PA25(RX) | 换串口陀螺仪,I2C_IMU 已删除
5 | 画板前核对 | 无线串口0 座(主机链路) | 旧板接 A00/A01,固件用 PA10/PA11(A10/A11 旧板标 OFF) | 两者不一致,新板必须接 PA10(TX)/PA11(RX)
6 | 画板前核对 | 8 路灰度座 | 旧板仅连 B09/B17/B19/B26 | 按总表连全 8 路:PB13/PB17/PB26/PB19/PB21/PB10/PB11/PB24
7 | 核心板红线 | PA3/PA4(LFXT)、PA5/PA6(HFXT) | 新编码器占用 PA3/PA6 | 新核心板这些脚上严禁装晶振(固件全用内部时钟);另 PA18 为 BSL 引导脚勿下拉占用
8 | 无需动作 | 步进电机总线 | 引脚仍为 PB15/PB16 | 仅软件实例 UART2→UART7(G3519 无 UART2),网络名不变
9 | 器件信息 | 主控 | MSPM0G3519,LQFP-100(PZ),100 脚 | 本表脚号均为 LQFP-100 物理脚号;80MHz 内部时钟