## G3519-G3507兼容引脚表
序号 | 功能模块 | 信号说明 | 网络名(原理图) | MCU引脚 | LQFP-64脚号 | 复用功能 | 方向 | 电气要求 | 旧板连接参考 | 变更状态 | 备注
1 | 系统 | 复位 | RST | NRST | 38 | NRST | 输入 | RC复位/按键 | U2.35 | 不变 | G3507/G3519 64脚位置一致
2 | 系统 | 调试时钟 | SWCLK | PA20 | 13 | DEBUGSS.SWCLK | 输入 | - | 核心板调试口 | 不变 | 两芯片一致
3 | 系统 | 调试数据 | SWDIO | PA19 | 12 | DEBUGSS.SWDIO | 双向 | - | 核心板调试口 | 不变 | 两芯片一致
4 | 系统 | 状态LED | B22 | PB22 | 21 | GPIO输出 | 输出 | 内部下拉 | LED1经R33 | 不变 | 两芯片一致
5 | 无线BSL烧录 | UART0 BSL发送 | A10 | PA10 | 56 | UART0.TX | 输出 | 3.3V TTL | 无线串口0座 | 固件裁定 | 仅BSL烧录，9600（ROM固定，不可调）。运行期固件不再配置UART0作他用——原备注『运行阶段UART0交给陀螺仪』已作废
6 | 无线BSL烧录 | UART0 BSL接收 | A11 | PA11 | 57 | UART0.RX | 输入 | 3.3V TTL | 无线串口0座 | 固件裁定 | 模块RX接PA10，模块TX接PA11。软件跳BSL的ENTRY字节为0x22（9600）
7 | 视觉模块 | UART1发送 | A08 | PA8 | 54 | UART1.TX | 输出 | 3.3V TTL 230400 | 视觉模块.4 | 不变 | 两芯片一致
8 | 视觉模块 | UART1接收 | A09 | PA9 | 55 | UART1.RX | 输入 | 3.3V TTL 230400 | 视觉模块.3 | 不变 | 两芯片一致
9 | 步进电机总线(Emm42) | 串口发送 | B15 | PB15 | 3 | G3519 UART7.TX / G3507 UART2.TX | 输出 | 3.3V TTL 230400 | 步进串口.4/上端步进.3/CN2.3 | 固件区分 | 原理图不变，固件按芯片选择UART实例
10 | 步进电机总线(Emm42) | 串口接收 | B16 | PB16 | 4 | G3519 UART7.RX / G3507 UART2.RX | 输入 | 3.3V TTL 230400 | 步进串口.3/上端步进.4/CN2.4 | 固件区分 | 同上
11 | 陀螺仪(UART) | UART3发送→IMU RX | A26 | PA26 | 30 | UART3.TX | 输出 | 3.3V TTL 230400 | 陀螺仪.2 | 固件裁定 | 固件已确认：陀螺仪=UART3/PA26(TX)。原脚号35实为PA28，疑为改向Sheet2方案时只改脚号未改引脚名
12 | 陀螺仪(UART) | UART3接收←IMU TX | A25 | PA25 | 26 | UART3.RX | 输入 | 确认IMU TX为3.3V电平 | 陀螺仪.3 | 固件裁定 | 固件已确认：陀螺仪=UART3/PA25(RX)。原脚号39实为PA31，同上。Sheet2第4行（迁PA28/PA31）已作废
13 | OLED(I2C1) | I2C数据 | A30 | PA30 | 37 | I2C1.SDA | 双向 | 外部上拉4.7k，Fast 400k | OLED按键.5 | 不变 | 两芯片一致
14 | OLED(I2C1) | I2C时钟 | A29 | PA29 | 36 | I2C1.SCL | 双向 | 外部上拉4.7k，Fast 400k | OLED按键.6 | 不变 | 两芯片一致
15 | 按键 | K1 | B04 | PB4 | 52 | GPIO输入/下降沿中断 | 输入 | 内部上拉，按下接地 | OLED按键.1 | 不变 | 两芯片一致
16 | 按键 | K2 | B05 | PB5 | 53 | GPIO输入/下降沿中断 | 输入 | 内部上拉，按下接地 | OLED按键.2 | 不变 | 两芯片一致
17 | 按键 | K3 | B25 | PB25 | 27 | GPIO输入/下降沿中断 | 输入 | 内部上拉，按下接地 | OLED按键.3 | 不变 | 两芯片一致
18 | 按键 | K4 | A14 | PA14 | 7 | GPIO输入/下降沿中断 | 输入 | 内部上拉，按下接地 | OLED按键.4 | 不变 | 两芯片一致
19 | 编码器-左轮 | A相 | B07 | PB7 | 59 | G3519 TIMG9.C0 / G3507 GPIO IRQ | 输入 | 3.3V方波 | U33.3 | 变更 | G3519硬件QEI；G3507软件QEI
20 | 编码器-左轮 | B相 | B09 | PB9 | 61 | G3519 TIMG9.C1 / G3507 GPIO IRQ | 输入 | 3.3V方波 | U33.4 | 变更 | G3519硬件QEI；G3507软件QEI
21 | 编码器-右轮 | A相 | B10 | PB10 | 62 | TIMG8.C0(QEI PHA) | 输入 | 3.3V方波 | U34.3 | 变更 | G3507/G3519均为TIMG8硬件QEI
22 | 编码器-右轮 | B相 | B11 | PB11 | 63 | TIMG8.C1(QEI PHB) | 输入 | 3.3V方波 | U34.4 | 变更 | G3507/G3519均为TIMG8硬件QEI
23 | 电机驱动(TB6612) | A路方向2 | A13 | PA13 | 6 | GPIO输出 | 输出 | - | H2.7 | 不变 | 两芯片一致
24 | 电机驱动(TB6612) | A路方向1 | A12 | PA12 | 5 | GPIO输出 | 输出 | - | H2.6 | 不变 | 两芯片一致
25 | 电机驱动(TB6612) | B路方向1 | A17 | PA17 | 10 | GPIO输出 | 输出 | - | H2.4 | 不变 | 两芯片一致
26 | 电机驱动(TB6612) | B路方向2 | A24 | PA24 | 25 | GPIO输出 | 输出 | - | H2.3 | 不变 | 两芯片一致
27 | 电机驱动(TB6612) | 右轮PWM 10kHz | A22 | PA22 | 18 | TIMA0.CCP1 | 输出 | - | H2.2 | 不变 | 两芯片一致
28 | 电机驱动(TB6612) | 左轮PWM 10kHz | B02 | PB2 | 50 | TIMA1.CCP0 | 输出 | - | H2.8 | 不变 | 两芯片一致
29 | 12路灰度 | IN1(最左) | B27 | PB27 | 29 | GPIO输入 | 输入 | 3.3V数字 | 12路灰度.1 | 不变
30 | 12路灰度 | IN2 | B12 | PB12 | 64 | GPIO输入 | 输入 | 3.3V数字 | 12路灰度.2 | 不变
31 | 12路灰度 | IN3 | B13 | PB13 | 1 | GPIO输入 | 输入 | 3.3V数字 | 12路灰度.3 | 不变
32 | 12路灰度 | IN4 | A07 | PA7 | 49 | GPIO输入 | 输入 | 3.3V数字 | 12路灰度.4 | 变更 | 原PB7让给TIMG9，迁移到PA7
33 | 12路灰度 | IN5 | B20 | PB20 | 19 | GPIO输入 | 输入 | 3.3V数字 | 12路灰度.5 | 变更 | 原PB9让给TIMG9，迁移到PB20
34 | 12路灰度 | IN6 | B26 | PB26 | 28 | GPIO输入 | 输入 | 3.3V数字 | 12路灰度.6 | 不变
35 | 12路灰度 | IN7 | B17 | PB17 | 14 | GPIO输入 | 输入 | 3.3V数字 | 12路灰度.7 | 不变
36 | 12路灰度 | IN8 | B19 | PB19 | 16 | GPIO输入 | 输入 | 3.3V数字 | 12路灰度.8 | 不变
37 | 12路灰度 | IN9 | B21 | PB21 | 20 | GPIO输入 | 输入 | 3.3V数字 | 12路灰度.9 | 不变
38 | 12路灰度 | IN10 | B14 | PB14 | 2 | GPIO输入 | 输入 | 3.3V数字 | 12路灰度.10 | 变更 | 原PB10让给TIMG8，迁移到PB14
39 | 12路灰度 | IN11 | B00 | PB0 | 47 | GPIO输入 | 输入 | 3.3V数字 | 12路灰度.11 | 变更 | 原PB11让给TIMG8，迁移到PB0
40 | 12路灰度 | IN12(最右) | B24 | PB24 | 23 | GPIO输入 | 输入 | 3.3V数字 | 12路灰度.12 | 不变
41 | 调试串口(3V3) | UART3发送 | A26 | PA26 | 30 | UART3.TX | 输出 | 3.3V TTL | 调试串口.4 | 作废 | 【作废】PA26 已归陀螺仪。调试串口迁至新增的 UART5/PA1，见第46行
42 | 调试串口(3V3) | UART3接收 | A25 | PA25 | 26 | UART3.RX | 输入 | 3.3V TTL | 调试串口.3 | 作废 | 【作废】PA25 已归陀螺仪。调试串口迁至新增的 UART5/PA0，见第47行
43 | 已释放/扩展 | 原QEI候选 | A06 | PA6 | 46 | GPIO/其他复用 | 双向 | 3.3V | 扩展备用 | 释放 | 不再用于编码器，避免核心板晶振功能冲突
44 | 已释放/扩展 | 原QEI候选 | A03 | PA3 | 43 | GPIO/其他复用 | 双向 | 3.3V | 扩展备用 | 释放 | 不再用于编码器
45 | 已释放/扩展 | 原QEI候选 | A02 | PA2 | 42 | GPIO/其他复用 | 双向 | 3.3V | 扩展备用 | 释放 | 不再用于编码器
46 | 调试串口/VOFA(UART5) | UART5发送→上位机RX | A01 | PA1 | 34 | UART5.TX | 输出 | 3.3V TTL 230400 | 需新增引出 | 新增 | ★硬件组需新引出：VOFA上下位机实时调参串口。UART5在LQFP-64/100下均存在，不受封装争议影响
47 | 调试串口/VOFA(UART5) | UART5接收←上位机TX | A00 | PA0 | 33 | UART5.RX | 输入 | 3.3V TTL 230400 | 需新增引出 | 新增 | ★硬件组需新引出。固件已就绪（board.syscfg 提交 ae215b1），引出前实物上VOFA不通

## 硬件必读-变更清单
序号 | 类型 | 位置/对象 | 变更内容 | 原因/说明
1 | 改线 | U33左轮编码器 | U33.3→PB7，U33.4→PB9 | G3519使用TIMG9硬件QEI；G3507在同一引脚做软件QEI
2 | 改线 | U34右轮编码器 | U34.3→PB10，U34.4→PB11 | 两颗芯片均使用TIMG8硬件QEI
3 | 改线 | 12路灰度IN4/5/10/11 | PB7/PB9/PB10/PB11→PA7/PB20/PB14/PB0 | 给两路编码器让出QEI引脚，12路灰度功能保持完整
4 | 接口重定义 | 陀螺仪4P座 | 【作废】改为PA28(TX)/PA31(RX) | 【作废，固件裁定2026-07-16】陀螺仪维持 UART3/PA26/PA25。PA25/PA26 不再兼作调试串口，调试串口另开 UART5/PA1/PA0
5 | 使用限制 | 无线串口0座 | PA10/PA11仅用于BSL烧录（9600，ROM固定） | 【固件修正】运行阶段UART0不再被固件使用（原文『交给PA28/PA31陀螺仪』已作废）。VOFA另走UART5/PA1/PA0@230400
6 | 封装兼容 | MSPM0G3507/G3519 | 统一采用LQFP-64(PM)物理脚号 | 两芯片64脚GPIO位置一致，外设复用和数量存在差异
7 | 固件区分 | 第二路编码器PB7/PB9 | G3519=TIMG9硬件QEI；G3507=GPIO中断软件QEI | 硬件不换线，按芯片型号选择驱动
8 | 固件区分 | 步进电机PB15/PB16 | G3519使用UART7；G3507使用UART2 | 网络和PCB保持不变，仅初始化实例不同
9 | 资料来源 | TI官方数据手册 | G3507: https://www.ti.com/lit/ds/symlink/mspm0g3507.pdf | G3519: https://www.ti.com/lit/ds/symlink/mspm0g3519.pdf
10 | ★新增引出 | VOFA调试串口4P座 | 新增 PA1(脚34,TX→上位机RX) / PA0(脚33,RX←上位机TX) | VOFA上下位机实时调参，230400，需DMA。UART5在LQFP-64/100下均存在。固件已就绪，引出前实物不通

## 固件侧变更-20260716
类型 | 位置 | 变更 | 依据/说明
脚号订正 | 第5行 PA10 | 58 -> 56 | TI 器件数据为准；原值 58 实为其他引脚的脚号
脚号订正 | 第6行 PA11 | 59 -> 57 | TI 器件数据为准；原值 59 实为其他引脚的脚号
脚号订正 | 第7行 PA8 | 56 -> 54 | TI 器件数据为准；原值 56 实为其他引脚的脚号
脚号订正 | 第8行 PA9 | 57 -> 55 | TI 器件数据为准；原值 57 实为其他引脚的脚号
脚号订正 | 第11行 PA26 | 35 -> 30 | TI 器件数据为准；原值 35 实为其他引脚的脚号
脚号订正 | 第12行 PA25 | 39 -> 26 | TI 器件数据为准；原值 39 实为其他引脚的脚号
脚号订正 | 第19行 PB7 | 55 -> 59 | TI 器件数据为准；原值 55 实为其他引脚的脚号
用途变更 | 第5/6行 PA10/PA11 | 运行期UART0交陀螺仪 -> 仅BSL烧录 | 用户2026-07-16裁定；固件已配 UART_BSL_ENTRY=UART0/9600/无DMA
裁定确认 | 第11/12行 陀螺仪 | UART3 PA26/PA25（维持） | 用户2026-07-16裁定；board.syscfg 现状即如此，固件零改动
作废 | 第41/42行 调试串口 | PA26/PA25 -> 作废 | PA25/PA26 归陀螺仪独占；『与陀螺仪分离』无法在同一对引脚上成立
新增 | 第46/47行 VOFA调试串口 | UART5 PA1(TX,脚34)/PA0(RX,脚33) @230400 | ★需硬件组新引出；用户2026-07-16裁定
作废 | Sheet2第4行 | 陀螺仪迁PA28/PA31 -> 作废 | 用户裁定陀螺仪维持PA25/PA26
修正 | Sheet2第5行 | 运行期UART0交陀螺仪 -> 运行期UART0不使用 | VOFA 迁 UART5
【图例】 | 黄=脚号订正 | 绿=新增需求(需硬件组动作) | 红=作废
【仍待硬件组答复】
Q1 封装 | Sheet2第6行 | 表称统一LQFP-64(PM)；工程board.syscfg配置为LQFP-100(PZ) | G3519 两种封装都存在，故这是真问题。已核实：两颗芯片LQFP-64下64个脚号对应引脚名完全一致，故Sheet2第6行的兼容性前提成立。但打样实物到底是哪个封装需确认
Q4 编码器⇄灰度对调 | Sheet1第19-22/32/33/38/39行 | 是否按表执行？PA6晶振冲突是否实测确认？ | ★高风险：本次对调同时翻转了timer↔轮归属（现LEFT=TIMG8/RIGHT=TIMG9，表要求左轮=TIMG9/右轮=TIMG8）。若只改引脚不改映射，左右轮数据会静默对调——不报错不崩溃，易误判为PID问题
脚号错误 | Sheet1 共7行 | PA8/PA9/PA10/PA11 整体偏移+2；PB7 偏差-4；PA26/PA25 填成了PA28/PA31的脚号 | ★请核对PCB实物：若布线是照脚号走的，则无线模块实际接到PB6/PB7而非PA10/PA11。若布线照原理图符号走则仅为文档错误